## 报价清单
海南外国语职业学院综合楼会议室（1）音响设备报价表
序号 | 名称 | 品牌 | 型号 | 参数 | 单位 | 数量 | 单价（元） | 小计（元）
1 | 无线会议系统主机 |  |  | 功能特点： 采用FM调频实现声音信号传输，高保真，信噪比高，无声音延时。使用新型防啸叫单指向高灵敏度电容咪芯，使会议声音好听。 音频信道和控制信道皆采用无线方式传送，无需铺设电缆，信号覆盖范园内可任意移动，使会场布置便捷灵活。l针对会议应用独立研发的数据通信算法，使信号范围内，系统响应速度不受列席单元多少影响。用户可灵活增减列席单元。出厂默认的系统列席单元容量为≦255个（含1主席)。 具有轮替1-2-3-4、限制1-2-3-4、主席专有多种会议发言模式，主控机可外接视像主机，实现会场列席单元的视像跟踪功能。 超低功耗，列席单元大于8小时的连续发言时间和大于20小时的待机时间；配套的充电箱具有智能充电管理电路，有效保护电池，延长电池使用寿命和确保安全。 大屏幕LCD显示。分级菜单设计，使操作简明方便。且有诸多如电量显示和欠压警告，频率信道和信号指示等功能。 主控工采用全金属结构设计，庄重大方；列席单元采用工程塑料材质加上新颖的外型设计，内置天线，美观得体。 主控机带USB录音/播音模块，可实现USB录音/播音功能，亦可以通过蓝牙连接第三方蓝牙设备，并同步播放第三方蓝牙设备的音乐。 1.2主控机技术指标： 电源输入：DC12V-15V，≧1A 消耗功率：< 7W 工作温度 -10℃ -- 40℃ 主控机尺寸（W×H×D）：485mm×100mm（2U，包括机箱脚垫）×355mm 主控机重量：7.2 kg 音频信道 通信方式：UHF无线方式（单向） 信道数：5路（1主席单元通路，4代表单元通路） 频率范围：（频率段在500MHz --- 950MHz范围内可供选择） 解调方式：FM 接收灵敏度：-100dBm 控制信道 通信方式：UHF无线方式(双向） 信道数：16 频率范围：422.4MHz -- 438.4MHz 调制方式：FSKu接收灵敏度：-100dBm 辐射功率：≦+6dBm 频率偏差：<0.002 数据速率：100KBPS | 台 | 1
2 | 无线会议主席单元话筒 |  |  | 工作电源：DC12V 消耗功率： 待机≦360mW,讲话状态≦630mW 工作温度 -10℃ -- 40℃ 咪杆长：400mmu尺寸（W×H×D）：170mm×5.8mm（不含咪杆）×120mm 重量：0.6 kg 音频信道 通信方式：UHF无线方式（单向） 信道数：5路（1主席单元通路，4代表单元通路） 频率范围：（频率段在500MHz --- 950MHz范围内可供选择） 调制方式：FM 调制量：60K 辐射功率：≦+9dBm 频率偏差：<0.002 参考讲话距离：10cm--30cm 控制信道 通信方式：无线方式(双向） 信道数：16 频率范围：422.4MHz -- 438.4MHz 调制方式：FSK 接收灵敏度：-100dBm 辐射功率：≦+6dBm 频率偏差：<0.002 | 个 | 1
3 | 无线会议代表单元话筒 |  |  | 工作电源：DC12V 消耗功率： 待机≦360mW,讲话状态≦630mW 工作温度 -10℃ -- 40℃ 咪杆长：400mmu尺寸（W×H×D）：170mm×5.8mm（不含咪杆）×120mm 重量：0.6 kg 音频信道 通信方式：UHF无线方式（单向） 信道数：5路（1主席单元通路，4代表单元通路） 频率范围：（频率段在500MHz --- 950MHz范围内可供选择） 调制方式：FM 调制量：60K 辐射功率：≦+9dBm 频率偏差：<0.002 参考讲话距离：10cm--30cm 控制信道 通信方式：无线方式(双向） 信道数：16 频率范围：422.4MHz -- 438.4MHz 调制方式：FSK 接收灵敏度：-100dBm 辐射功率：≦+6dBm 频率偏差：<0.002 | 个 | 25
4 | 会议音柱 |  |  | 规格：4” 2 way, 100W8Ω HF Driver高音单元：一个号角一体化1寸开口，钕铁硼高频驱动单元， 30mm钕铁硼磁体，25mm音圈，AES Power：20W，Program Power：40W，阻抗：8Ω Woofer低音单元：四个特别开发的4英寸低频单元，90mm铁氧体磁体，25mm音圈 AES Power：50W，Program Power：100W，阻抗：8Ω Cabinet 箱体：哑铃式结构音箱 Board箱体板材：15mm多层夹板 Surface箱体表面处理：黑色水性点漆 Horn 号角：90x60度恒指向号角 Connecting连接器件：NL4（1+/1-） Connector panel接线板：塑料 Crossover PCB分频器：PCB Slope分频衰减斜率：Low: -12dB/Oct; High: -12dB/Oct System系统：2 Ways full range 2路全频 Impedance 额定阻抗：8Ω Power handling capacity RMS功率：RMS 100W (Peak 200W) Sensitivity 1W/1m 灵敏度：93dB Max. SPL 最大声压值：113dB Frequency response -10dB 频率响应：100Hz ~ 20KHz Nominal coverage (H*V) 指向性：90 x40 | 个 | 4
5 | 音响支架 |  |  |  | 台 | 2
6 | 200W双通道数字功放 |  |  | 产品特征： ●Class-D拓扑架构并集成开关电源设计，重量轻巧。 ●拥有高效率功率转换电路、功率输出强劲、电源消耗低、绿色环保。 ●前面板精确增益控制，有电源、信号、保护和消波的工作信号灯。 ●每通道独特全自动保护电路设计，保护功能有直流、过热、过载以及限幅。 ●自动变频散热风扇，使用功率越大转速越高，高可靠性运行和使用。 ●机器的轻巧以及强大的功率输出允许产品更多领域的应用。 ●采用平衡XLR输入接口和专业SPEAKON输出接口。 ●后排拨动开关用于选择立体声或桥接或单声道工作模式。 技术参数： 8Ω立体声(输出)功率：2x200W 4Ω立体声(输出)功率：2x350W 8Ω桥接(输出)功率：600W 频率响应：20Hz~20KHz(±0.5%) 总谐波失真(8Ω/1KHz) ：＜0.5%(20Hz~20KHz) 输入阻抗：平衡20K/不平衡10K 输入灵敏度：0.77V,1 V,1.4V 信噪比：＞100dB 分离度：＞70dB 阻尼系数：＞300dB 输出级：Class D 保护：短路，直流输出，过载，低压 通电延时：4S 输入：XLR母座 输出：SPEAKON 尺寸/(宽x高x深)：482X44 X355mm | 台 | 2
7 | 反馈抑制器 |  |  | 反馈抑制器 FBX2000 反馈抑制系统具有全自动检测现成啸叫点功能，通过DSP系统对声音进行过滤，高速有效的抑制消叫，有效提升本地扩音声压和清晰度。 系统设计灵活多变，具备4路万能输入接口，2路平衡输出接口，配有线路输入输出莲花接口，调试简单方便。 每通道具有48V幻象电源，本产品主要针对现代化教学、会议、庭审的录音和远程会议通话专门研究开发。 • 4路万能输入接口,每路有独立48V供电 • 有高、中、低电平可调。 • 面板配有电平显示，可显示当前工作状态与信号电平大小 • 面板一键专业数字反馈抑制模块,直通/反馈模式可转换，无需调式，增加话筒拾音距离 30-100CM以上 • 面板一键快速校准，大程度上还原声音的保真度，从而有效抑制更多的反射成分 • 标准1U机箱，高档拉丝铝合金面板。 • 1路线路输入莲花接口 • 1路线路输出莲花接口 • 面板有系统信号音量大小调节 • 面板有线路输入信号音量大小调节 • 2吋TFT彩屏显示屏,监控输出电平一目了然 技术参数： • 供电方式：AC~220V，50Hz • 消耗功率：30W • 频率响应：20Hz~20KHz • 采样率：32KHz • THD:<0.1%@1KHz • 信噪比：>90dB • 信号延时：11ms • CMRR：>25dB（50Hz~20KHz） • 输入阻抗： 话筒输入:47KΩ，线路输入:10KΩ， • 音乐输入:10KΩ，远程输入:10KΩ • 输出阻抗： 主输出:220Ω，线路输出:1KΩ， • 录音输出:1KΩ，远程输出:1KΩ | 台 | 1
8 | 3200W智能8路电源时序器 |  |  | 本公司新开发的时序器有2寸彩色TFT屏幕，可显示当前电压、时间、通道开关状态、场景模式与级联状态，8路大功率电源输出，带有欠压、过压检测与报警，可定时开关机，保存调用预设场景，可单独对每路通道单独控制开关与延时，配有RS232和RS485接口，可受中控控制，可多台设备级联，自动检测与设置设备ID，最多支持256台级联使用。 功能特点： ●彩屏显示：2寸彩色TFT屏幕，系统支持中英文显示，可实时显示当前电压、日期时间、通道开关状态、场景模式与级联状态，让时序器工作状态更加清晰直观。 ●快捷导航键：通过转动EDIT键可对参数进行设置，一键操作，方便快捷。 ●八路通道：每通道延时开启/关闭（时间可设置为0-999秒），防止电流冲击，捍卫设备安全。 ●定时器：内置时钟芯片，可根据时间定时设置智能自动开关机。 ●智能保护：过压/欠压保护，可自定义保护值，能够避免电压不稳定造成的设备损坏。 ●场景调用：保存/调用模式，可以设置10组场景模式。 ●外接控制：外接无锁I/O开关，轻松实现远程开关。 ●级联/中控：通过RS485接口可以将多台时序器级联并自动编号，通过RS232接口与中控设备连接，实现统一管理、控制。 ●万用插座：纯铜万用插口设计，满足不同标准的插头，电流传输稳定。 ●纯铜电缆：电流负载强，不容易过热、软化。 主要参数 ●输入电压：AC220V/50Hz ●额定功率： TDZN100 3200W 3*2.5平方交流电源线 ●单路输出最大电流：10A ●USB DC 5V 800mA供电 ●显示方式：320*240 TFT屏幕 ●输入方式：3*2.5平方交流电源线，不带插头，可与空气开关连接 ●输出方式：8路电源输出，标准通用三芯插座 ●欠压过压保护：欠压（120-190V） 过压（240-290V） ●定时设置：每日/每周重复开关 ●重量：4.5KG ●尺寸：484*280*45mm | 台 | 1
9 | 16路专业调音台 |  |  | MG系列调音台采用坚固、抗冲击的粉末喷涂金属机壳，耐久性强。 波浪状的圆润外观设计利于快速散热，内部设计中，供电模块独立于模拟电路， 为确保性能更加稳定，旋钮控制器设计在机壳表面， 这样从机壳本身到内部电路板及其下方的零件，都不会受到碰撞和挤压。 内建SPX数字效果器 MGX/XU型号带有雅马哈广受赞誉的SPX数字多效果华10XU/12XU/16XU/20XU 内含24套可编辑数字效果 串扰 78 dB 尺寸 444x130x500 功耗 30W 净重 6.8kg | 套 | 1
10 | U段 一拖二无线麦克风 |  |  | 功能参数 ●采用世界先进的DPLL数字锁相环多信道频率合成技术及杂讯自动控制技术 ●使用UHF740MHz~790MHz频段，避免干扰频率。 ●双话筒设计，可两人同时演唱手持麦克风隐形天线。 ●采用真分集式接收电路设计，保证有效距离内不断迅，消除死角。 ●采用最新型的高频声表面滤波器，最大限度地滤除带外干扰信号。 ●采用二次变频的高频电路设计，具有极高的灵敏度。 ●语音压缩扩展电路，极大地提高信噪比，独特的语音压限器设计，歌手使劲唱歌都不会出现裂音。 ●使用高增益天线，有效开阔使用距离可达100米完备的输入输出接口，方便连接各种设备。 ●本系统内任何一支话筒与任何一台接收机都可对上频，彻底解决了固定频率麦克风不通用的缺点，适合多套产品在同一场合使用。 ●可根据要求选配：领夹式麦克风或头戴式麦克风 综合性能 ●载波频率： UHF740MHz-790MHz ●倍频方式： 锁相环合成频率 ●频道数 ： 200 ●频带宽度： 60MHz ●动态范围： ＞100dB ●谐波失真： ＜ 1％ ●频率响应： 40Hz-50KHz±3dB ●音频输出： 0-400Mv(8dBu max) ●使用距离： 60M(开阔环境) 无线接收机 ●电源电压： DC12-16V 500mA （AC100V-240V） ●信噪比 ： ＞105dB ●假像干扰比：＞80dB ●邻道干扰比：＞80dB ●接收灵敏度：＞25dBu （SIND=35dB） 无线发射机 ●发射功率： 10mW ●调制方式： FM,F3E ●最大调制度：±40KHz ●高次谐波： 低于主波基准35dB以上 ●使用电源电压：2节1.5VAA电池 ●连续使用时间：8小时以上 ●电源启闭杂音：具有完善的开关杂音消除电路 | 个 | 1
11 | 金属加厚机柜 |  |  | 600*600*1.2米 | 个 | 1
12 | 音响纯铜二芯1平方护套线 100米*1卷 |  |  |  | 批 | 1
13 | 卡侬头等五金配件 |  |  |  | 批 | 1
14 | 安装、调试费 |  |  |  | 项 | 1
合计
注：以上报价均含税费